## 8x8x8m7219_default_BOM_values
74AC245DW | 74AC245DW | IC306
BH1750 | BH1750 | IC304
BME280 | BME280 | IC305
0.1u | CAP0603-CAP | C103, C104, C107, C108, C111, C112, C115, C116, C202, C303, C304, C306, C307, C310, C311, C401, C405, C407
10u | CAP0603-CAP | C308
1u | CAP0603-CAP | C301, C309, C402, C403
22u | CAP0603-CAP | C302, C305, C404, C406
10u | CAP_POL1206 | C101, C102, C105, C106, C109, C110, C113, C114, C201
IN5819 | DIODE-SOD123 | D301
1N4148 | DIODESOD-323F | D302, D303
DS3231W | DS3231W | IC302
MAX7219 | MAX7219CNGSO24 | IC101, IC102, IC103, IC104, IC105, IC106, IC107, IC108, IC201
2N7002 | MOSFET-NCH-2N7002 | Q401, Q402
100k | R-EU_R0603 | R302
10k | R-EU_R0603 | R101, R102, R105, R106, R109, R110, R113, R114, R201, R304, R305, R308, R309, R310, R311, R403, R406
1k | R-EU_R0603 | R312
220k | R-EU_R0603 | R303
27k | R-EU_R0603 | R103, R104, R107, R108, R111, R112, R115, R116, R202
2k | R-EU_R0603 | R313, R404, R405
4.7k | R-EU_R0603 | R306, R307, R401, R402
SI7021 | SI7021 | U301
usb | USB_MICRO-BFEMALE_SMT_ | J401
LD1117 | V_REG_LD1117VXXSMD | IC303, IC402